## E1招标工程量清单封面
E.1 招标工程量清单封面
长沙市长郡中学厕所及体育馆屋顶维修项目 |  | 工程
招 标 工 程 量 清 单
招 标 人 ：
(单位盖章)
造价咨询人：
(单位盖章)
日 期：
湖南省建设工程造价计价软件测评合格编号:2020JJ-03

## E6招标工程量清单扉页
E.6 招标工程量清单扉页
长沙市长郡中学厕所及体育馆屋顶维修项目 |  |  |  | 工程
招 标 工 程 量 清 单
招 标 人 ： |  | 造价咨询人：
| (单位盖章) |  | (单位资质专用章)
法定代表人 或其授权人 ： |  | 法定代表人 或其授权人 ：
| (签字或盖章) |  | (签字或盖章)
编 制 人： |  | 复 核 人：
| (造价人员签字盖专用章) |  | (造价工程师签字盖专用章)
编 制 时 间： |  | 复 核 时 间：

## E18工程量清单计价表全清单
E.18 分部分项工程项目清单与措施项目清单计价表
工程名称:长沙市长郡中学厕所及体育馆屋顶维修项目 | [5 empty] | 标段: | 第1页 共8页
序号 | 项目编码 | 项目名称 | 项目特征描述 | 计量单位 | 工程量 | 金额（元） |  |  | 清单类型
[6 empty] | 综合单价 | 合价 | 其中:暂估价
| 1 | 长沙市长郡中学厕所及体育馆屋顶维修项目
| 1.1 | 雅粹楼卫生间改造
| 1.1.1 | 拆除工程
1 | 011601001001 | 砖砌体拆除 | 1.砌体名称:砖砌隔断 2.拆除高度:1.6m高 | m3 | 8.68 |  |  |  | 分部分项
2 | 011610002001 | 不锈钢门拆除 |  | 樘 | 44 |  |  |  | 分部分项
3 | 011602001001 | 混凝土构件拆除 | 1.构件名称:蹲位 2.拆除构件的厚度或规格尺寸:混凝土基层 | m3 | 3.02 |  |  |  | 分部分项
4 | 011602001001 | 炉渣拆除 | 1.构件名称:蹲位 2.拆除构件的厚度或规格尺寸:350厚炉渣 | m3 | 11.39 |  |  |  | 分部分项
5 | 011605001001 | 平面块料拆除 | 1.饰面材料种类:地面砖 | m2 | 71.72 |  |  |  | 分部分项
6 | 011606002001 | 墙柱饰面拆除 | 1.拆除的基层类型:不锈钢大小便槽 | m2 | 30.98 |  |  |  | 分部分项
7 | 011605002001 | 立面块料拆除 | 1.饰面材料种类:墙面瓷砖 | m2 | 429.16 |  |  |  | 分部分项
8 | 011604002001 | 立面抹灰层拆除 | 1.拆除部位:墙面 2.抹灰层种类:水泥砂浆 | m2 | 196.02 |  |  |  | 分部分项
9 | 011612002001 | 卫生洁具拆除 | 1.卫生洁具种类:瓷质蹲式大便器 | 套 | 10 |  |  |  | 分部分项
10 | 011612002002 | 卫生洁具拆除 | 1.卫生洁具种类:大便器冲水箱 | 套 | 8 |  |  |  | 分部分项
11 | 010103002001 | 建筑垃圾下楼 | 1.废弃料品种:建筑垃圾下楼 2.清理堆放在附近地点 | m3 | 42.77 |  |  |  | 分部分项
12 | 010103002001 | 余方弃置 | 1.废弃料品种:建筑垃圾外运 2.运距:1KM | m3 | 42.77 |  |  |  | 分部分项
E.18 分部分项工程项目清单与措施项目清单计价表
工程名称:长沙市长郡中学厕所及体育馆屋顶维修项目 | [5 empty] | 标段: | 第2页 共8页
序号 | 项目编码 | 项目名称 | 项目特征描述 | 计量单位 | 工程量 | 金额（元） |  |  | 清单类型
[6 empty] | 综合单价 | 合价 | 其中:暂估价
13 | 010103002001 | 余方弃置增运 | 1.废弃料品种:建筑垃圾外运 2.运距:暂按增运24KM计，结算按实际运距计量 | m3 | 42.77 |  |  |  | 分部分项
14 | 011613001001 | 灯具拆除 | 1.灯具种类:吸顶灯 | 套 | 15 |  |  |  | 分部分项
15 | 011613001002 | 开关拆除 |  | 套 | 15 |  |  |  | 分部分项
16 | 011612001001 | 管道拆除 | 1.管道种类、材质:塑料管 | m | 71 |  |  |  | 分部分项
| 1.1.2 | 土建工程
17 | 010404001001 | 垫层 | 1.垫层材料种类、配合比、厚度:60mm厚C25混凝土 | m3 | 2.23 |  |  |  | 分部分项
18 | 010103001001 | 回填方 | 1.填方材料品种:砂回填 | m3 | 7.45 |  |  |  | 分部分项
19 | 010904002001 | 楼(地)面涂膜防水 | 1.防水膜品种:聚氨脂防水涂料 2.涂膜厚度、遍数:1.5mm | m2 | 199.86 |  |  |  | 分部分项
20 | 010904001001 | 楼(地)面卷材防水 | 1.卷材品种、规格、厚度:3mmSBS改性沥青防水卷材 | m2 | 199.86 |  |  |  | 分部分项
| 1.1.3 | 装饰工程
21 | 011101006001 | 平面砂浆找平层 | 1.找平层厚度、砂浆配合比:20mm1:2.5水泥砂浆 | m2 | 127.64 |  |  |  | 分部分项
22 | 011102003001 | 块料楼地面 | 1.找平层厚度、砂浆配合比:20厚1:2.5水泥砂浆 2.面层材料品种、规格、颜色:300*300防滑地砖 3.嵌缝材料种类:美缝处理 | m2 | 127.64 |  |  |  | 分部分项
23 | 011204003001 | 块料墙面 | 1.墙体类型:内墙面 2.面层材料品种、规格、颜色:300*600墙面砖 3.找平层厚度、砂浆配合比:20厚1:2.5水泥砂浆 4.缝宽、嵌缝材料种类:美缝处理 | m2 | 515.07 |  |  |  | 分部分项
E.18 分部分项工程项目清单与措施项目清单计价表
工程名称:长沙市长郡中学厕所及体育馆屋顶维修项目 | [5 empty] | 标段: | 第3页 共8页
序号 | 项目编码 | 项目名称 | 项目特征描述 | 计量单位 | 工程量 | 金额（元） |  |  | 清单类型
[6 empty] | 综合单价 | 合价 | 其中:暂估价
24 | 010802001001 | 钢木门 | 1.钢木门（0.6mm钢板） 2.门尺寸:900*2100 | 樘 | 5 |  |  |  | 分部分项
25 | 011302001001 | 吊顶天棚 | 1.龙骨材料种类、规格、中距:轻钢龙骨 2.面层材料品种、规格:300*300铝扣板吊顶 3.压条材料种类、规格:铝质收边条 | m2 | 143.02 |  |  |  | 分部分项
26 | 011210005001 | 成品隔断 | 1.隔断材料品种、规格、颜色:18mm铝合金蜂窝板卫生间隔断 | m2 | 149.79 |  |  |  | 分部分项
| 1.1.4 | 措施费
27 | 011703001002 | 垂直运输 |  | m2 | 167 |  |  |  | 单价措施
| 1.1.5 | 安装工程
28 | 031004006001 | 大便器 | 1.材质:瓷质蹲式大便器 2.附件名称、数量:带水箱 | 组 | 39 |  |  |  | 分部分项
29 | 031004007001 | 小便器 | 1.材质:挂式小便斗（瓷质） 2.规格、类型:手压阀门冲洗 | 组 | 8 |  |  |  | 分部分项
30 | 031001006001 | 塑料管 | 1.材质、规格:PPR-DN25 2.连接形式:热熔连接 3.压力试验及吹、洗设计要求:符合相关要求 | m | 62 |  |  |  | 分部分项
31 | 031001006001 | 塑料管 | 1.材质、规格:PPR-DN32 2.连接形式:热熔连接 3.压力试验及吹、洗设计要求:符合相关要求 | m | 33.5 |  |  |  | 分部分项
32 | 030413002001 | 凿(压)槽 | 1.规格:(宽×深mm) 50×50 | m | 119.5 |  |  |  | 分部分项
33 | 031001006002 | 塑料管 | 1.介质:排水 2.材质、规格:PVC110 3.压力试验及吹、洗设计要求:符合相关要求 | m | 44 |  |  |  | 分部分项
E.18 分部分项工程项目清单与措施项目清单计价表
工程名称:长沙市长郡中学厕所及体育馆屋顶维修项目 | [5 empty] | 标段: | 第4页 共8页
序号 | 项目编码 | 项目名称 | 项目特征描述 | 计量单位 | 工程量 | 金额（元） |  |  | 清单类型
[6 empty] | 综合单价 | 合价 | 其中:暂估价
34 | 031001006003 | 塑料管 | 1.材质、规格:PVC200 2.介质:排水 3.压力试验及吹、洗设计要求:符合相关要求 | m | 54 |  |  |  | 分部分项
35 | 081202004001 | 混凝土结构开孔 | 1.孔径:DN110 | 个 | 39 |  |  |  | 分部分项
36 | 030412001001 | 普通灯具 | 1.名称:LED 600*600平板灯 | 套 | 25 |  |  |  | 分部分项
37 | 030404034001 | 照明开关 | 1.名称:单联开关 | 个 | 10 |  |  |  | 分部分项
38 | 030404034001 | 照明开关 | 1.名称:双联开关 | 个 | 5 |  |  |  | 分部分项
39 | 030411001001 | 配管 | 1.名称:PC20 2.配置形式:暗配 | m | 145 |  |  |  | 分部分项
40 | 030411004001 | 配线 | 1.名称:BV-2.5mm2 2.配线形式:照明线路 3.穿管敷设 | m | 290 |  |  |  | 分部分项
| 1.2 | 淳粹楼卫生间改造
| 1.2.1 | 拆除工程
41 | 011601001001 | 砖砌体拆除 | 1.砌体名称:砖砌隔断 2.拆除高度:1.6m高 | m3 | 10.26 |  |  |  | 分部分项
42 | 011610002001 | 不锈钢门拆除 |  | 樘 | 48 |  |  |  | 分部分项
43 | 011602001001 | 混凝土构件拆除 | 1.构件名称:蹲位 2.拆除构件的厚度或规格尺寸:混凝土基层 | m3 | 4 |  |  |  | 分部分项
44 | 011602001001 | 混凝土构件拆除 | 1.构件名称:蹲位 2.拆除构件的厚度或规格尺寸:350厚炉渣混凝土垫层 | m3 | 13.99 |  |  |  | 分部分项
45 | 011605001001 | 平面块料拆除 | 1.饰面材料种类:地面砖 | m2 | 90.31 |  |  |  | 分部分项
E.18 分部分项工程项目清单与措施项目清单计价表
工程名称:长沙市长郡中学厕所及体育馆屋顶维修项目 | [5 empty] | 标段: | 第5页 共8页
序号 | 项目编码 | 项目名称 | 项目特征描述 | 计量单位 | 工程量 | 金额（元） |  |  | 清单类型
[6 empty] | 综合单价 | 合价 | 其中:暂估价
46 | 011606002001 | 墙柱饰面拆除 | 1.拆除的基层类型:不锈钢大小便槽 | m2 | 50.02 |  |  |  | 分部分项
47 | 011605002001 | 立面块料拆除 | 1.饰面材料种类:墙面瓷砖 | m2 | 270.94 |  |  |  | 分部分项
48 | 011604002001 | 立面抹灰层拆除 | 1.拆除部位:墙面 2.抹灰层种类:水泥砂浆 | m2 | 116.24 |  |  |  | 分部分项
49 | 011612002001 | 卫生洁具拆除 | 1.卫生洁具种类:瓷质蹲式大便器 | 套 | 42 |  |  |  | 分部分项
50 | 011612002002 | 卫生洁具拆除 | 1.卫生洁具种类:大便器冲水箱 | 套 | 6 |  |  |  | 分部分项
51 | 010103002001 | 建筑垃圾下楼 | 1.废弃料品种:建筑垃圾下楼 2.清理堆放在附近地点 | m3 | 43.72 |  |  |  | 分部分项
52 | 010103002002 | 余方弃置 | 1.废弃料品种:建筑垃圾外运 2.运距:1KM | m3 | 43.72 |  |  |  | 分部分项
53 | 010103002001 | 余方弃置增运 | 1.废弃料品种:建筑垃圾外运 2.运距:暂按增运24KM计，结算按实际运距计量 | m3 | 43.72 |  |  |  | 分部分项
54 | 011613001001 | 灯具拆除 | 1.灯具种类:吸顶灯 | 套 | 12 |  |  |  | 分部分项
55 | 011613001002 | 开关拆除 |  | 套 | 6 |  |  |  | 分部分项
56 | 011614002001 | 柜体拆除 |  | 个 | 6 |  |  |  | 分部分项
57 | 011612001001 | 管道拆除 | 1.管道种类、材质:塑料管 | m | 98.4 |  |  |  | 分部分项
| 1.2.2 | 土建工程
58 | 010404001001 | 垫层 | 1.垫层材料种类、配合比、厚度:60mm厚C25混凝土 | m3 | 2.88 |  |  |  | 分部分项
59 | 010103001001 | 回填方 | 1.填方材料品种:砂回填 | m3 | 3.2 |  |  |  | 分部分项
60 | 010904002001 | 楼(地)面涂膜防水 | 1.防水膜品种:聚氨脂防水涂料 2.涂膜厚度、遍数:1.5mm | m2 | 194.48 |  |  |  | 分部分项
E.18 分部分项工程项目清单与措施项目清单计价表
工程名称:长沙市长郡中学厕所及体育馆屋顶维修项目 | [5 empty] | 标段: | 第6页 共8页
序号 | 项目编码 | 项目名称 | 项目特征描述 | 计量单位 | 工程量 | 金额（元） |  |  | 清单类型
[6 empty] | 综合单价 | 合价 | 其中:暂估价
61 | 010904001001 | 楼(地)面卷材防水 | 1.卷材品种、规格、厚度:3mmSBS改性沥青防水卷材 | m2 | 194.48 |  |  |  | 分部分项
62 | 010101004001 | 挖基坑土方 | 1.土壤类别:普通土 | m3 | 24 |  |  |  | 分部分项
63 | 010103001003 | 回填方 | 1.填方材料品种:回填土 | m3 | 3 |  |  |  | 分部分项
64 | 010103001002 | 回填方 | 1.填方材料品种:砂回填 | m3 | 15 |  |  |  | 分部分项
65 | 010401011001 | 砖检查井D700 | 1.井截面、深度:D=700，H=1.2m 2.井盖安装:复合井盖板 | 座 | 1 |  |  |  | 分部分项
66 | 010401011002 | 玻璃钢化粪池6M3 |  | 座 | 1 |  |  |  | 分部分项
| 1.2.3 | 装饰工程
67 | 011101006001 | 平面砂浆找平层 | 1.找平层厚度、砂浆配合比:20mm1:2.5水泥砂浆 | m2 | 141.1 |  |  |  | 分部分项
68 | 011102003001 | 块料楼地面 | 1.找平层厚度、砂浆配合比:20厚1:2.5水泥砂浆 2.面层材料品种、规格、颜色:300*300防滑地砖 3.嵌缝材料种类:美缝处理 | m2 | 141.1 |  |  |  | 分部分项
69 | 011204003001 | 块料墙面 | 1.墙体类型:内墙面 2.面层材料品种、规格、颜色:300*600墙面砖 3.找平层厚度、砂浆配合比:20厚1:2.5水泥砂浆 4.缝宽、嵌缝材料种类:美缝处理 | m2 | 530.17 |  |  |  | 分部分项
70 | 010802001001 | 钢木门 | 1.钢木门（0.6mm钢板） 2.门尺寸:900*2100 | 樘 | 6 |  |  |  | 分部分项
71 | 011302001001 | 吊顶天棚 | 1.龙骨材料种类、规格、中距:轻钢龙骨 2.面层材料品种、规格:300*300铝扣板吊顶 3.压条材料种类、规格:铝质收边条 | m2 | 134.27 |  |  |  | 分部分项
E.18 分部分项工程项目清单与措施项目清单计价表
工程名称:长沙市长郡中学厕所及体育馆屋顶维修项目 | [5 empty] | 标段: | 第7页 共8页
序号 | 项目编码 | 项目名称 | 项目特征描述 | 计量单位 | 工程量 | 金额（元） |  |  | 清单类型
[6 empty] | 综合单价 | 合价 | 其中:暂估价
72 | 011210005001 | 成品隔断 | 1.隔断材料品种、规格、颜色:18mm铝合金蜂窝板卫生间隔断 | m2 | 161.6 |  |  |  | 分部分项
| 1.2.4 | 措施费
73 | 011703001002 | 垂直运输 |  | m2 | 149.04 |  |  |  | 单价措施
| 1.2.5 | 安装工程
74 | 031004006001 | 大便器 | 1.材质:瓷质蹲式大便器 2.附件名称、数量:带水箱 | 组 | 42 |  |  |  | 分部分项
75 | 031004007002 | 小便器 | 1.材质:挂式小便斗（瓷质） 2.规格、类型:手压阀门冲洗 | 组 | 6 |  |  |  | 分部分项
76 | 031001006001 | 塑料管 | 1.材质、规格:PPR-DN25 2.连接形式:热熔连接 3.压力试验及吹、洗设计要求:符合相关要求 | m | 49.2 |  |  |  | 分部分项
77 | 031001006001 | 塑料管 | 1.材质、规格:PPR-DN32 2.连接形式:热熔连接 3.压力试验及吹、洗设计要求:符合相关要求 | m | 49.2 |  |  |  | 分部分项
78 | 030413002001 | 凿(压)槽 | 1.规格:(宽×深mm) 50×50 | m | 108 |  |  |  | 分部分项
79 | 031001006002 | 塑料管 | 1.介质:排水 2.材质、规格:PVC110 3.压力试验及吹、洗设计要求:符合相关要求 | m | 59.4 |  |  |  | 分部分项
80 | 031001006003 | 塑料管 | 1.材质、规格:PVC200 2.介质:排水 3.压力试验及吹、洗设计要求:符合相关要求 | m | 43.2 |  |  |  | 分部分项
81 | 081202004001 | 混凝土结构开孔 | 1.孔径:DN110 | 个 | 42 |  |  |  | 分部分项
E.18 分部分项工程项目清单与措施项目清单计价表
工程名称:长沙市长郡中学厕所及体育馆屋顶维修项目 | [5 empty] | 标段: | 第8页 共8页
序号 | 项目编码 | 项目名称 | 项目特征描述 | 计量单位 | 工程量 | 金额（元） |  |  | 清单类型
[6 empty] | 综合单价 | 合价 | 其中:暂估价
82 | 030412001001 | 普通灯具 | 1.名称:LED 600*600平板灯 | 套 | 12 |  |  |  | 分部分项
83 | 030404034001 | 照明开关 | 1.名称:单联开关 | 个 | 6 |  |  |  | 分部分项
84 | 030411001001 | 配管 | 1.名称:PC20 2.配置形式:暗配 | m | 39 |  |  |  | 分部分项
85 | 030411004001 | 配线 | 1.名称:BV-2.5mm2 2.配线形式:照明线路 3.穿管敷设 | m | 78 |  |  |  | 分部分项
86 | 031001006004 | 塑料管 | 1.安装部位:地下埋地 2.材质、规格:PVC200 3.介质:污水 | m | 10 |  |  |  | 分部分项
| 1.3 | 体育馆维修
87 | 010902002001 | 屋面涂膜防水 | 1.防水膜品种:聚氨脂防水涂料 2.涂膜厚度、遍数:2mm | m2 | 2160 |  |  |  | 分部分项
88 | 010902001001 | 屋面卷材防水 | 1.卷材品种、规格、厚度:3mm自粘SBS改性沥青防水卷材 | m2 | 2160 |  |  |  | 分部分项
89 | 011405001001 | 金属面油漆 | 1.构件名称:屋面檩条 2.除锈：人工电动工具防锈Sa2.5级 2.油漆品种、刷漆遍数:表面涂装环氧富锌漆二遍，环氧云铁中间漆一道，面漆氟碳漆二道 | m2 | 178.93 |  |  |  | 分部分项
90 | 011701002002 | 外脚手架 | 1.搭设高度:20m内 | m2 | 3799.7 |  |  |  | 单价措施
91 | 011703001001 | 垂直运输 |  | m2 | 1636 |  |  |  | 单价措施
注:1.本表工程量清单项目综合的消耗量标准与E.19综合单价分析表综合的内容应相同;2.此表用于竣工结算时无暂估价栏。